## 质量统计CPK
质量统计表CAD2D3D.com
http://www.cad2d3d.com/post-1126.html
单位：mm
序号 | 1
名称 | 厚度
尺寸基值 | 14.5
上公差 | 0.5
下公差 | 0
上限值 UL | 15
下限值 LL | 14.5 | [6 empty] | 设计公差带与标准方差
中心值 | 14.75 | 分组数 | 序号 | 分组 | 频率 | 统计数据正态分布曲线 | 理想情况下正态分布 | Tasm=4.5sasm
1 | 14.92 | 6 | 1 | 14.5 | 0 | 7.9957e-13 | 0.00028771 | sasm | 0.055556
2 | 14.85 |  | 2 | 14.53 | 0 | 6.0744e-11 | 0.0028247
3 | 14.9 | 分组组距 | 3 | 14.56 | 0 | 3.2894e-09 | 0.020718
4 | 14.92 | 0.033333 | 4 | 14.59 | 0 | 1.2697e-07 | 0.11352
5 | 14.85 |  | 5 | 14.62 | 0 | 3.4932e-06 | 0.4647
6 | 14.9 |  | 6 | 14.65 | 0 | 6.8506e-05 | 1.4211
7 | 14.92 |  | 7 | 14.68 | 0 | 0.00095762 | 3.2467
8 | 14.85 |  | 8 | 14.71 | 0 | 0.0095416 | 5.5413
9 | 14.92 |  | 9 | 14.74 | 0 | 0.067766 | 7.0656
10 | 14.78 |  | 10 | 14.77 | 0 | 0.34306 | 6.7304
11 | 14.96 |  | 11 | 14.8 | 2 | 1.2379 | 4.7895
12 | 14.93 |  | 12 | 14.83 | 1 | 3.1839 | 2.5463
13 | 14.98 |  | 13 | 14.86 | 4 | 5.8372 | 1.0113
14 | 14.9 |  | 14 | 14.89 | 5 | 7.628 | 0.30006
15 | 14.88 |  | 15 | 14.92 | 11 | 7.1053 | 0.066512
16 | 14.89 |  | 16 | 14.95 | 3 | 4.7175 | 0.011014
17 | 14.92 |  | 17 | 14.98 | 5 | 2.2326 | 0.0013626
18 | 14.85 |  | 18 | 15.01 | 0 | 0.75313 | 0.00012593
19 | 14.92
20 | 14.78
21 | 14.96
22 | 14.93
23 | 14.98
24 | 14.9
25 | 14.81
26 | 14.89
27 | 14.93
28 | 14.98
29 | 14.9
30 | 14.88
31 | 14.88
最大值 | 14.98
最小值 | 14.78
平均值 | 14.8987
方差 | 0.051559
CPU | 0.65486
CPL | 2.5777
Cp | 1.6163
k | 0.59484
Cpk` | 0.65486
版权及使用说明：
CAD2D3D.com 提供
CAD2D3D.com不保证内容的正确性，可以随意使用或修改。
使用说明参见： | http://www.cad2d3d.com/post-1126.html